## Arkusz2
Designator | Value | Footprint | LSCS part# | Comment
C1, C11, C13, C17 | 10nF | Capacitor_SMD:C_0402_1005Metric | C15195 | N/A
C2, C6, C7, C8, C9, C14, C18, C24, C26, C29, C30, C33 | 100nF | Capacitor_SMD:C_0402_1005Metric | C1525 | N/A
C3, C10, C15, C19, C25 | 4.7uF | Capacitor_SMD:C_0402_1005Metric | C23733 | N/A
C4, C5, C27, C28, C31, C32 | 10uF | Capacitor_SMD:C_0402_1005Metric | C15525 | N/A
C12, C16 | 56pF | Capacitor_SMD:C_0402_1005Metric | C1572 | N/A
C20 | 4.7nF | Capacitor_SMD:C_0402_1005Metric | C1538 | N/A
C21, C22, C23 | 100pF | Capacitor_SMD:C_0402_1005Metric | C1546 | N/A
D1, D2, D3, D4, D5 | LED | LED_SMD:LED_0603_1608Metric | C72043 | N/A
FB1 | Ferrite bead | Inductor_SMD:L_0805_2012Metric | C1017 | N/A
J1 | N/A | Connector_USB:USB_Micro-B_Molex-105017-0001 | N/A | Do not populate
J2 | N/A | Connector_Molex:Molex_KK-254_AE-6410-04A_1x04_P2.54mm_Vertical | N/A | Do not populate
J3 | N/A | Connector_Coaxial:SMA_Amphenol_132134_Vertical | N/A | Do not populate
R1, R5, R6 | 56 | Resistor_SMD:R_0805_2012Metric | C17757 | N/A
R2, R3 | 270 | Resistor_SMD:R_0603_1608Metric | C22966 | N/A
R4, R7, R8, R9 | 1k | Resistor_SMD:R_0402_1005Metric | C11702 | N/A
R10, R15 | 33k | Resistor_SMD:R_0402_1005Metric | C25779 | N/A
R11 | 680 | Resistor_SMD:R_0402_1005Metric | C25130 | N/A
R12, R16 | 6.8k | Resistor_SMD:R_0402_1005Metric | C25917 | N/A
R13, R17 | 470 | Resistor_SMD:R_0402_1005Metric | C25117 | N/A
R14 | 1.5k | Resistor_SMD:R_0402_1005Metric | C25867 | N/A
R18, R19, R20, R21, R22, R23, R25, R26 | 20k | Resistor_SMD:R_0402_1005Metric | C25765 | N/A
R24, R27 | 100 | Resistor_SMD:R_0402_1005Metric | C25076 | N/A
SW1, SW2, SW3 | N/A | Button_Switch_THT:SW_PUSH_6mm | N/A | Do not populate
U1 | STM8L151K6T6 | Package_QFP:LQFP-32_7x7mm_P0.8mm | C8259 | N/A
U2 | AMS1117-3.3 | Package_TO_SOT_SMD:SOT-223-3_TabPin2 | C6186 | N/A
U3 | FT232RL | Package_SO:SSOP-28_5.3x10.2mm_P0.65mm | C8690 | N/A
U4, U6, U7 | TS462CPT | Package_SO:TSSOP-8_4.4x3mm_P0.65mm | C155576 | N/A
U5 | MCP41010 | Package_SO:SOIC-8_3.9x4.9mm_P1.27mm | C17064 | N/A